## lna_16ch_v2_build2.csv
Designator | Component Type | Footprint | Center-X(mm) | Center-Y(mm) | Rotation | Layer | checked
C1_amplifier.SchDoc1 | CAP-0603-100pF | ECE-CAPC1608-0603SM | 2.794 | 0.8 | 270 | Top | on ltspice, reqd for fmax of 15K
C1_amplifier.SchDoc2 | CAP-0603-100pF | ECE-CAPC1608-0603SM | 31.877 | 0.8 | 270 | Top | on ltspice, reqd for fmax of 15K
C1_amplifier.SchDoc3 | CAP-0603-100pF | ECE-CAPC1608-0603SM | 60.833 | 0.8 | 270 | Top | on ltspice, reqd for fmax of 15K
C1_amplifier.SchDoc4 | CAP-0603-100pF | ECE-CAPC1608-0603SM | 89.662 | 0.8 | 270 | Top | on ltspice, reqd for fmax of 15K
C2_amplifier.SchDoc1 | CAP-0603-1uF | ECE-CAPC1608-0603SM | 4.445 | 21.628 | 270 | Top | checked
C2_amplifier.SchDoc2 | CAP-0603-1uF | ECE-CAPC1608-0603SM | 33.528 | 21.628 | 270 | Top | checked
C2_amplifier.SchDoc3 | CAP-0603-1uF | ECE-CAPC1608-0603SM | 62.484 | 21.628 | 270 | Top | checked
C2_amplifier.SchDoc4 | CAP-0603-1uF | ECE-CAPC1608-0603SM | 91.313 | 21.628 | 270 | Top | checked
C3_amplifier.SchDoc1 | CAP-0603-1uF | ECE-CAPC1608-0603SM | 1.905 | 21.628 | 270 | Top | checked
C3_amplifier.SchDoc2 | CAP-0603-1uF | ECE-CAPC1608-0603SM | 30.988 | 21.628 | 270 | Top | checked
C3_amplifier.SchDoc3 | CAP-0603-1uF | ECE-CAPC1608-0603SM | 59.944 | 21.628 | 270 | Top | checked
C3_amplifier.SchDoc4 | CAP-0603-1uF | ECE-CAPC1608-0603SM | 88.773 | 21.628 | 270 | Top | checked
C4_amplifier.SchDoc1 | CAP-0603-100pF | ECE-CAPC1608-0603SM | 19.558 | -0.343 | 270 | Top | same as C1
C4_amplifier.SchDoc2 | CAP-0603-100pF | ECE-CAPC1608-0603SM | 48.641 | -0.343 | 270 | Top | same as C1
C4_amplifier.SchDoc3 | CAP-0603-100pF | ECE-CAPC1608-0603SM | 77.597 | -0.343 | 270 | Top | same as C1
C4_amplifier.SchDoc4 | CAP-0603-100pF | ECE-CAPC1608-0603SM | 106.426 | -0.343 | 270 | Top | same as C1
C5_amplifier.SchDoc1 | CAP-0603-1uF | ECE-CAPC1608-0603SM | 18.415 | 21.628 | 270 | Top | checked
C5_amplifier.SchDoc2 | CAP-0603-1uF | ECE-CAPC1608-0603SM | 47.498 | 21.628 | 270 | Top | checked
C5_amplifier.SchDoc3 | CAP-0603-1uF | ECE-CAPC1608-0603SM | 76.454 | 21.628 | 270 | Top | checked
C5_amplifier.SchDoc4 | CAP-0603-1uF | ECE-CAPC1608-0603SM | 105.283 | 21.628 | 270 | Top | checked
C6_amplifier.SchDoc1 | CAP-0603-1uF | ECE-CAPC1608-0603SM | 15.875 | 21.628 | 270 | Top | checked
C6_amplifier.SchDoc2 | CAP-0603-1uF | ECE-CAPC1608-0603SM | 44.958 | 21.628 | 270 | Top | checked
C6_amplifier.SchDoc3 | CAP-0603-1uF | ECE-CAPC1608-0603SM | 73.914 | 21.628 | 270 | Top | checked
C6_amplifier.SchDoc4 | CAP-0603-1uF | ECE-CAPC1608-0603SM | 102.743 | 21.628 | 270 | Top | checked
C7 | CAP-0603-1uF | ECE-CAPC1608-0603SM | -12.954 | 7.023 | 180 | Top | checked
C8 | CAP-4X5.4-10uF-16V | ECE-CAPAE4X5.4SM | -15.748 | 24.93 | 180 | Top | checked
C9_amplifier.SchDoc1 | CAP-0603-100nF | ECE-CAPC1608-0603SM | -1.397 | 12.865 | 90 | Top | checked
C9_amplifier.SchDoc2 | CAP-0603-100nF | ECE-CAPC1608-0603SM | 27.686 | 12.865 | 90 | Top | checked
C9_amplifier.SchDoc3 | CAP-0603-100nF | ECE-CAPC1608-0603SM | 56.642 | 12.865 | 90 | Top | checked
C9_amplifier.SchDoc4 | CAP-0603-100nF | ECE-CAPC1608-0603SM | 85.471 | 12.865 | 90 | Top | checked
C10_amplifier.SchDoc1 | CAP-0603-100nF | ECE-CAPC1608-0603SM | 13.589 | 13.373 | 90 | Top | checked
C10_amplifier.SchDoc2 | CAP-0603-100nF | ECE-CAPC1608-0603SM | 42.672 | 13.373 | 90 | Top | checked
C10_amplifier.SchDoc3 | CAP-0603-100nF | ECE-CAPC1608-0603SM | 71.628 | 13.373 | 90 | Top | checked
C10_amplifier.SchDoc4 | CAP-0603-100nF | ECE-CAPC1608-0603SM | 100.457 | 13.373 | 90 | Top | checked
C11 | CAP-0805-4.7uF | CAP 1206 | -13.335 | 12.484 | 90 | Top | to confirm
C12 | CAP-0805-1uF | ECE-CAPC2012-0805SM | -18.415 | 3.848 | 0 | Top | to confirm
C13 | CAP-0805-1uF | CAP 1206 | -13.335 | 18.072 | 270 | Top | to confirm
C15_amplifier.SchDoc1 | CAP-0603-100nF | ECE-CAPC1608-0603SM | 10.922 | -3.391 | 0 | Top | checked
C15_amplifier.SchDoc2 | CAP-0603-100nF | ECE-CAPC1608-0603SM | 40.005 | -3.391 | 0 | Top | checked
C15_amplifier.SchDoc3 | CAP-0603-100nF | ECE-CAPC1608-0603SM | 68.961 | -3.391 | 0 | Top | checked
C15_amplifier.SchDoc4 | CAP-0603-100nF | ECE-CAPC1608-0603SM | 97.79 | -3.391 | 0 | Top | checked
C16_amplifier.SchDoc1 | CAP-0603-4.7uF | ECE-CAPC1608-0603SM | 3.81 | 7.277 | 0 | Top | to confirm
C16_amplifier.SchDoc2 | CAP-0603-4.7uF | ECE-CAPC1608-0603SM | 32.893 | 7.277 | 0 | Top | to confirm
C16_amplifier.SchDoc3 | CAP-0603-4.7uF | ECE-CAPC1608-0603SM | 61.849 | 7.277 | 0 | Top | to confirm
C16_amplifier.SchDoc4 | CAP-0603-4.7uF | ECE-CAPC1608-0603SM | 90.678 | 7.277 | 0 | Top | to confirm
C17_amplifier.SchDoc1 | CAP-0603-4.7uF | ECE-CAPC1608-0603SM | 17.272 | 7.912 | 0 | Top | to confirm
C17_amplifier.SchDoc2 | CAP-0603-4.7uF | ECE-CAPC1608-0603SM | 46.355 | 7.912 | 0 | Top | to confirm
C17_amplifier.SchDoc3 | CAP-0603-4.7uF | ECE-CAPC1608-0603SM | 75.311 | 7.912 | 0 | Top | to confirm
C17_amplifier.SchDoc4 | CAP-0603-4.7uF | ECE-CAPC1608-0603SM | 104.14 | 7.912 | 0 | Top | to confirm
C18 | CAP-0805-4.7uF | CAP 1206 | -17.399 | -2.248 | 180 | Top | to confirm
C19 | CAP-0603-100nF | ECE-CAPC1608-0603SM | -8.382 | -0.216 | 90 | Top | checked
C20_amplifier.SchDoc1 | CAP-0805-1uF | CAP 1206 | 10.541 | 14.389 | 90 | Top | checked, 1uF is Ok
C20_amplifier.SchDoc2 | CAP-0805-1uF | CAP 1206 | 39.624 | 14.389 | 90 | Top | checked, 1uF is Ok
C20_amplifier.SchDoc3 | CAP-0805-1uF | CAP 1206 | 68.58 | 14.389 | 90 | Top | checked, 1uF is Ok
C20_amplifier.SchDoc4 | CAP-0805-1uF | CAP 1206 | 97.409 | 14.389 | 90 | Top | checked, 1uF is Ok
C22 | CAP-0603-1uF | ECE-CAPC1608-0603SM | -15.875 | 0.8 | 90 | Top | checked
R1_amplifier.SchDoc1 | RES-0603-100K | ECE-RESC1608-0603SM | 5.334 | 0.8 | 270 | Top | same as C1
R1_amplifier.SchDoc2 | RES-0603-100K | ECE-RESC1608-0603SM | 34.417 | 0.8 | 270 | Top | same as C1
R1_amplifier.SchDoc3 | RES-0603-100K | ECE-RESC1608-0603SM | 63.373 | 0.8 | 270 | Top | same as C1
R1_amplifier.SchDoc4 | RES-0603-100K | ECE-RESC1608-0603SM | 92.202 | 0.8 | 270 | Top | same as C1
R2_amplifier.SchDoc1 | RES-0603-47R | ECE-RESC1608-0603SM | 7.493 | 12.484 | 270 | Top | checked
R2_amplifier.SchDoc2 | RES-0603-47R | ECE-RESC1608-0603SM | 36.576 | 12.484 | 270 | Top | checked
R2_amplifier.SchDoc3 | RES-0603-47R | ECE-RESC1608-0603SM | 65.532 | 12.484 | 270 | Top | checked
R2_amplifier.SchDoc4 | RES-0603-47R | ECE-RESC1608-0603SM | 94.361 | 12.484 | 270 | Top | checked
R3_amplifier.SchDoc1 | RES-0603-10K | ECE-RESC1608-0603SM | 9.525 | 7.277 | 270 | Top | changed to 10k
R3_amplifier.SchDoc2 | RES-0603-10K | ECE-RESC1608-0603SM | 38.608 | 7.277 | 270 | Top | changed to 10k
R3_amplifier.SchDoc3 | RES-0603-10K | ECE-RESC1608-0603SM | 67.564 | 7.277 | 270 | Top | changed to 10k
R3_amplifier.SchDoc4 | RES-0603-10K | ECE-RESC1608-0603SM | 96.393 | 7.277 | 270 | Top | changed to 10k
R4_amplifier.SchDoc1 | RES-0603-220K | ECE-RESC1608-0603SM | 5.461 | 18.58 | 180 | Top | checked
R4_amplifier.SchDoc2 | RES-0603-220K | ECE-RESC1608-0603SM | 34.544 | 18.58 | 180 | Top | checked
R4_amplifier.SchDoc3 | RES-0603-220K | ECE-RESC1608-0603SM | 63.5 | 18.58 | 180 | Top | checked
R4_amplifier.SchDoc4 | RES-0603-220K | ECE-RESC1608-0603SM | 92.329 | 18.58 | 180 | Top | checked
R5_amplifier.SchDoc1 | RES-0603-220K | ECE-RESC1608-0603SM | 0.889 | 18.58 | 0 | Top | checked
R5_amplifier.SchDoc2 | RES-0603-220K | ECE-RESC1608-0603SM | 29.972 | 18.58 | 0 | Top | checked
R5_amplifier.SchDoc3 | RES-0603-220K | ECE-RESC1608-0603SM | 58.928 | 18.58 | 0 | Top | checked
R5_amplifier.SchDoc4 | RES-0603-220K | ECE-RESC1608-0603SM | 87.757 | 18.58 | 0 | Top | checked
R6_amplifier.SchDoc1 | RES-0603-100K | ECE-RESC1608-0603SM | 17.018 | -0.343 | 270 | Top | same as C1
R6_amplifier.SchDoc2 | RES-0603-100K | ECE-RESC1608-0603SM | 46.101 | -0.343 | 270 | Top | same as C1
R6_amplifier.SchDoc3 | RES-0603-100K | ECE-RESC1608-0603SM | 75.057 | -0.343 | 270 | Top | same as C1
R6_amplifier.SchDoc4 | RES-0603-100K | ECE-RESC1608-0603SM | 103.886 | -0.343 | 270 | Top | same as C1
R7_amplifier.SchDoc1 | RES-0603-47R | ECE-RESC1608-0603SM | 21.463 | 12.484 | 270 | Top | checked
R7_amplifier.SchDoc2 | RES-0603-47R | ECE-RESC1608-0603SM | 50.546 | 12.484 | 270 | Top | checked
R7_amplifier.SchDoc3 | RES-0603-47R | ECE-RESC1608-0603SM | 79.502 | 12.484 | 270 | Top | checked
R7_amplifier.SchDoc4 | RES-0603-47R | ECE-RESC1608-0603SM | 108.331 | 12.484 | 270 | Top | checked
R8_amplifier.SchDoc1 | RES-0603-10K | ECE-RESC1608-0603SM | 11.938 | 7.277 | 270 | Top | changed to 10k
R8_amplifier.SchDoc2 | RES-0603-10K | ECE-RESC1608-0603SM | 41.021 | 7.277 | 270 | Top | changed to 10k
R8_amplifier.SchDoc3 | RES-0603-10K | ECE-RESC1608-0603SM | 69.977 | 7.277 | 270 | Top | changed to 10k
R8_amplifier.SchDoc4 | RES-0603-10K | ECE-RESC1608-0603SM | 98.806 | 7.277 | 270 | Top | changed to 10k
R9_amplifier.SchDoc1 | RES-0603-220K | ECE-RESC1608-0603SM | 19.431 | 18.58 | 180 | Top | checked
R9_amplifier.SchDoc2 | RES-0603-220K | ECE-RESC1608-0603SM | 48.514 | 18.58 | 180 | Top | checked
R9_amplifier.SchDoc3 | RES-0603-220K | ECE-RESC1608-0603SM | 77.47 | 18.58 | 180 | Top | checked
R9_amplifier.SchDoc4 | RES-0603-220K | ECE-RESC1608-0603SM | 106.299 | 18.58 | 180 | Top | checked
R10_amplifier.SchDoc1 | RES-0603-220K | ECE-RESC1608-0603SM | 14.859 | 18.58 | 0 | Top | checked
R10_amplifier.SchDoc2 | RES-0603-220K | ECE-RESC1608-0603SM | 43.942 | 18.58 | 0 | Top | checked
R10_amplifier.SchDoc3 | RES-0603-220K | ECE-RESC1608-0603SM | 72.898 | 18.58 | 0 | Top | checked
R10_amplifier.SchDoc4 | RES-0603-220K | ECE-RESC1608-0603SM | 101.727 | 18.58 | 0 | Top | checked
R11 | RES-0603-220K | ECE-RESC1608-0603SM | -17.907 | 18.072 | 0 | Top | checked
R12 | RES-0603-100K | ECE-RESC1608-0603SM | -18.415 | 9.436 | 180 | Top | checked, to give 50K for 5V output
R13 | RES-0603-100K | ECE-RESC1608-0603SM | -18.415 | 5.88 | 180 | Top | checked, to give 50K for 5V output
R14 | RES-0603-820R | ECE-RESC1608-0603SM | -21.971 | 14.516 | 90 | Top | checked, increased current limit to 146mA
R15 | RES-0603-470K | ECE-RESC1608-0603SM | -21.971 | 7.404 | 90 | Top | checked, will trigger PG when Vo drops to 3.3V
R16 | RES-0603-47K | ECE-RESC1608-0603SM | -21.971 | 10.96 | 90 | Top | checked, will trigger PG when Vo drops to 3.3V
R19_amplifier.SchDoc1 | RES-0603-10K | ECE-RESC1608-0603SM | 3.683 | 4.991 | 0 | Top | checked
R19_amplifier.SchDoc2 | RES-0603-10K | ECE-RESC1608-0603SM | 32.766 | 4.991 | 0 | Top | checked
R19_amplifier.SchDoc3 | RES-0603-10K | ECE-RESC1608-0603SM | 61.722 | 4.991 | 0 | Top | checked
R19_amplifier.SchDoc4 | RES-0603-10K | ECE-RESC1608-0603SM | 90.551 | 4.991 | 0 | Top | checked
R20_amplifier.SchDoc1 | RES-0603-10K | ECE-RESC1608-0603SM | 21.336 | 7.912 | 270 | Top | checked
R20_amplifier.SchDoc2 | RES-0603-10K | ECE-RESC1608-0603SM | 50.419 | 7.912 | 270 | Top | checked
R20_amplifier.SchDoc3 | RES-0603-10K | ECE-RESC1608-0603SM | 79.375 | 7.912 | 270 | Top | checked
R20_amplifier.SchDoc4 | RES-0603-10K | ECE-RESC1608-0603SM | 108.204 | 7.912 | 270 | Top | checked
U1 | DFN10-LT3042 | DFN10 | -18.288 | 13.881 | 270 | Top | checked
U1_amplifier.SchDoc1 | S8N-LT1167 | S8_N | 3.429 | 12.992 | 270 | Top | checked
U1_amplifier.SchDoc2 | S8N-LT1167 | S8_N | 32.512 | 12.992 | 270 | Top | checked
U1_amplifier.SchDoc3 | S8N-LT1167 | S8_N | 61.468 | 12.992 | 270 | Top | checked
U1_amplifier.SchDoc4 | S8N-LT1167 | S8_N | 90.297 | 12.992 | 270 | Top | checked
U2_amplifier.SchDoc1 | S8N-LT1167 | S8_N | 17.399 | 12.992 | 270 | Top | checked
U2_amplifier.SchDoc2 | S8N-LT1167 | S8_N | 46.482 | 12.992 | 270 | Top | checked
U2_amplifier.SchDoc3 | S8N-LT1167 | S8_N | 75.438 | 12.992 | 270 | Top | checked
U2_amplifier.SchDoc4 | S8N-LT1167 | S8_N | 104.267 | 12.992 | 270 | Top | checked
U3 | S8N-REF5025 | S8_N | -11.811 | 1.054 | 270 | Top | checked
U4_amplifier.SchDoc1 | S8N-LT1678 | S8_N | 11.43 | 1.181 | 180 | Top | checked
U4_amplifier.SchDoc2 | S8N-LT1678 | S8_N | 40.513 | 1.181 | 180 | Top | checked
U4_amplifier.SchDoc3 | S8N-LT1678 | S8_N | 69.469 | 1.181 | 180 | Top | checked
U4_amplifier.SchDoc4 | S8N-LT1678 | S8_N | 98.298 | 1.181 | 180 | Top | checked