## lna_16ch_pga_v2
Designator | Description | Footprint | Center-X(mm) | Center-Y(mm) | Rotation
U7 | Low Noise dual voltage regulator | DFN14 | 6.604 | -29.718 | 270
U6 | LDO, 3.3/5 | ECE-SOT223 | 2.286 | -39.624 | 90
U5 | IC MICRO AtMega8 DIP28 | ECE-DIP28TH | -14.097 | -17.526 | 0
U4_amplifier.SchDoc1, U4_amplifier.SchDoc2, U4_amplifier.SchDoc3, U4_amplifier.SchDoc4 | 45MHz, 45V/µs, Dual Rail-to-Rail Input and Output Precision Operational Amplifier | S8_N | 27.559, 57.023, 86.614, 116.078 | -33.274 | 180
U3_amplifier.SchDoc1, U3_amplifier.SchDoc2, U3_amplifier.SchDoc3, U3_amplifier.SchDoc4 | Dual, PGA with serial interface | SSOP-GN | 26.162, 55.626, 85.217, 114.681 | -44.704 | 0
U1_amplifier.SchDoc1, U1_amplifier.SchDoc2, U1_amplifier.SchDoc3, U1_amplifier.SchDoc4, U2_amplifier.SchDoc1, U2_amplifier.SchDoc2, U2_amplifier.SchDoc3, U2_amplifier.SchDoc4 | Instrumentation amplifier, Low noise | S8_N | 19.558, 49.022, 78.613, 108.077, 33.528, 62.992, 92.583, 122.047 | -21.463 | 270
R11_amplifier.SchDoc1, R11_amplifier.SchDoc2, R11_amplifier.SchDoc3, R11_amplifier.SchDoc4 | RES CER 4K7 1608 SM | ECE-RESC1608-0603SM | 15.621, 45.085, 74.676, 104.14 | -43.815 | 90
R4_amplifier.SchDoc1, R4_amplifier.SchDoc2, R4_amplifier.SchDoc3, R4_amplifier.SchDoc4, R5_amplifier.SchDoc1, R5_amplifier.SchDoc2, R5_amplifier.SchDoc3, R5_amplifier.SchDoc4, R9_amplifier.SchDoc1, R9_amplifier.SchDoc2, R9_amplifier.SchDoc3, R9_amplifier.SchDoc4, R10_amplifier.SchDoc1, R10_amplifier.SchDoc2, R10_amplifier.SchDoc3, R10_amplifier.SchDoc4 | RES CER 220K 1608 SM | ECE-RESC1608-0603SM | 21.59, 51.054, 80.645, 110.109, 17.018, 46.482, 76.073, 105.537, 35.56, 65.024, 94.615, 124.079, 30.988, 60.452, 90.043, 119.507 | -15.875 | 180, 180, 180, 180, 0, 0, 0, 0, 180, 180, 180, 180, 0, 0, 0, 0
R3_amplifier.SchDoc1, R3_amplifier.SchDoc2, R3_amplifier.SchDoc3, R3_amplifier.SchDoc4, R8_amplifier.SchDoc1, R8_amplifier.SchDoc2, R8_amplifier.SchDoc3, R8_amplifier.SchDoc4, R19_amplifier.SchDoc1, R19_amplifier.SchDoc2, R19_amplifier.SchDoc3, R19_amplifier.SchDoc4, R20_amplifier.SchDoc1, R20_amplifier.SchDoc2, R20_amplifier.SchDoc3, R20_amplifier.SchDoc4 | RES CER 10K 1608 SM | ECE-RESC1608-0603SM | 25.781, 55.245, 84.836, 114.3, 27.813, 57.277, 86.868, 116.332, 19.812, 49.276, 78.867, 108.331, 37.465, 66.929, 96.52, 125.984 | -27.051, -27.051, -27.051, -27.051, -27.051, -27.051, -27.051, -27.051, -29.464, -29.464, -29.464, -29.464, -26.543, -26.543, -26.543, -26.543 | 90, 90, 90, 90, 90, 90, 90, 90, 0, 0, 0, 0, 180, 180, 180, 180
R2_amplifier.SchDoc1, R2_amplifier.SchDoc2, R2_amplifier.SchDoc3, R2_amplifier.SchDoc4, R7_amplifier.SchDoc1, R7_amplifier.SchDoc2, R7_amplifier.SchDoc3, R7_amplifier.SchDoc4 | RES CER 47R 1608 SM | ECE-RESC1608-0603SM | 23.622, 53.086, 82.677, 112.141, 37.592, 67.056, 96.647, 126.111 | -21.971 | 270
R1_amplifier.SchDoc1, R1_amplifier.SchDoc2, R1_amplifier.SchDoc3, R1_amplifier.SchDoc4, R6_amplifier.SchDoc1, R6_amplifier.SchDoc2, R6_amplifier.SchDoc3, R6_amplifier.SchDoc4 | RES CER 100K 1608 SM | ECE-RESC1608-0603SM | 21.463, 50.927, 80.518, 109.982, 33.147, 62.611, 92.202, 121.666 | -33.655, -33.655, -33.655, -33.655, -34.798, -34.798, -34.798, -34.798 | 270
P5 | Header, 8-Pin | HDR1X8 | -22.479 | -12.446 | 270
P4_amplifier.SchDoc1, P4_amplifier.SchDoc2, P4_amplifier.SchDoc3, P4_amplifier.SchDoc4, P7_amplifier.SchDoc1, P7_amplifier.SchDoc2, P7_amplifier.SchDoc3, P7_amplifier.SchDoc4, P8_amplifier.SchDoc1, P8_amplifier.SchDoc2, P8_amplifier.SchDoc3, P8_amplifier.SchDoc4, P11_amplifier.SchDoc1, P11_amplifier.SchDoc2, P11_amplifier.SchDoc3, P11_amplifier.SchDoc4 | Header, 2-Pin | HDR1X2 | 23.749, 53.213, 82.804, 112.268, 15.113, 44.577, 74.168, 103.632, 37.465, 66.929, 96.52, 125.984, 29.337, 58.801, 88.392, 117.856 | -12.065 | 270, 270, 270, 270, 90, 90, 90, 90, 270, 270, 270, 270, 90, 90, 90, 90
P3 | Header, 4-Pin | HDR1X4 | 3.175 | -11.049 | 270
P2 | Header, 3-Pin, Dual row | HDR2X3 | -20.701 | -44.831 | 270
P1 | Header, 7-Pin | HDR1X7 | -6.223 | -6.096 | 90
I2_amplifier.SchDoc1, I2_amplifier.SchDoc2, I2_amplifier.SchDoc3, I2_amplifier.SchDoc4 | Header, 2-Pin | UFL | 33.401, 62.865, 92.456, 121.92 | -8.23 | 0
I1_amplifier.SchDoc1, I1_amplifier.SchDoc2, I1_amplifier.SchDoc3, I1_amplifier.SchDoc4 | Header, 2-Pin | UFL | 19.177, 48.641, 78.232, 107.696 | -8.23 | 0
Din_amplifier.SchDoc1, Din_amplifier.SchDoc2, Din_amplifier.SchDoc3, Din_amplifier.SchDoc4, Dout_amplifier.SchDoc1, Dout_amplifier.SchDoc2, Dout_amplifier.SchDoc3, Dout_amplifier.SchDoc4, OA_amplifier.SchDoc1, OA_amplifier.SchDoc2, OA_amplifier.SchDoc3, OA_amplifier.SchDoc4, OB_amplifier.SchDoc1, OB_amplifier.SchDoc2, OB_amplifier.SchDoc3, OB_amplifier.SchDoc4, OC_amplifier.SchDoc1, OC_amplifier.SchDoc2, OC_amplifier.SchDoc3, OC_amplifier.SchDoc4, OD_amplifier.SchDoc1, OD_amplifier.SchDoc2, OD_amplifier.SchDoc3, OD_amplifier.SchDoc4 | Socket | PIN1 | 15.748, 45.212, 74.803, 104.267, 38.735, 68.199, 97.79, 127.254, 16.129, 45.593, 75.184, 104.648, 38.481, 67.945, 97.536, 127, 38.735, 68.199, 97.79, 127.254, 38.735, 68.199, 97.79, 127.254 | -48.641, -48.641, -48.641, -48.641, -48.768, -48.768, -48.768, -48.768, -34.455, -34.455, -34.455, -34.455, -34.417, -34.417, -34.417, -34.417, -39.751, -39.751, -39.751, -39.751, -43.18, -43.18, -43.18, -43.18 | 0
C25 | Capacitor | ece-CAPAE43X54 | 8.89 | -41.656 | 90
C24 | Capacitor | CC2012-0805 | 0.762 | -47.244 | 0
C20, C22 | CAP CER 10nF 50V X7R SM0603 | ECE-CAPC1608-0603SM | 7.968, 2.667 | -25.417, -28.956 | 180, 90
C19, C21 | CAP CER 1uF 50V X7R SM0805, CAP CER 4.7uF 50V X7R SM0805 | ECE-CAPC2012-0805SM | 8.255, 4.158 | -22.352, -24.401 | 180, 270
C16_amplifier.SchDoc1, C16_amplifier.SchDoc2, C16_amplifier.SchDoc3, C16_amplifier.SchDoc4, C17_amplifier.SchDoc1, C17_amplifier.SchDoc2, C17_amplifier.SchDoc3, C17_amplifier.SchDoc4 | CAP CER 4.7uF 50V X7R SM0603 | ECE-CAPC1608-0603SM | 19.939, 49.403, 78.994, 108.458, 33.401, 62.865, 92.456, 121.92 | -27.178, -27.178, -27.178, -27.178, -26.543, -26.543, -26.543, -26.543 | 0
C8, C13 | CAP 10uF 16V ELE SM | ECE-CAPAE4X5.4SM | 7.493, 7.747 | -7.747, -15.367 | 270
C7_amplifier.SchDoc1, C7_amplifier.SchDoc2, C7_amplifier.SchDoc3, C7_amplifier.SchDoc4, C9_amplifier.SchDoc1, C9_amplifier.SchDoc2, C9_amplifier.SchDoc3, C9_amplifier.SchDoc4, C10_amplifier.SchDoc1, C10_amplifier.SchDoc2, C10_amplifier.SchDoc3, C10_amplifier.SchDoc4, C11_amplifier.SchDoc1, C11_amplifier.SchDoc2, C11_amplifier.SchDoc3, C11_amplifier.SchDoc4, C12_amplifier.SchDoc1, C12_amplifier.SchDoc2, C12_amplifier.SchDoc3, C12_amplifier.SchDoc4, C14_amplifier.SchDoc1, C14_amplifier.SchDoc2, C14_amplifier.SchDoc3, C14_amplifier.SchDoc4, C15_amplifier.SchDoc1, C15_amplifier.SchDoc2, C15_amplifier.SchDoc3, C15_amplifier.SchDoc4, C18_amplifier.SchDoc1, C18_amplifier.SchDoc2, C18_amplifier.SchDoc3, C18_amplifier.SchDoc4, C23 | CAP CER 100nF 25V X7R SM0603 | ECE-CAPC1608-0603SM | 15.113, 44.577, 74.168, 103.632, 15.113, 44.577, 74.168, 103.632, 28.829, 58.293, 87.884, 117.348, 28.829, 58.293, 87.884, 117.348, 33.401, 62.865, 92.456, 121.92, 29.21, 58.674, 88.265, 117.729, 27.051, 56.515, 86.106, 115.57, 33.274, 62.738, 92.329, 121.793, -7.239 | -19.939, -19.939, -19.939, -19.939, -21.971, -21.971, -21.971, -21.971, -21.463, -21.463, -21.463, -21.463, -19.431, -19.431, -19.431, -19.431, -31.115, -31.115, -31.115, -31.115, -40.767, -40.767, -40.767, -40.767, -37.846, -37.846, -37.846, -37.846, -41.529, -41.529, -41.529, -41.529, -17.526 | 0, 0, 0, 0, 180, 180, 180, 180, 180, 180, 180, 180, 0, 0, 0, 0, 180, 180, 180, 180, 0, 0, 0, 0, 0, 0, 0, 0, 270, 270, 270, 270, 90
C2_amplifier.SchDoc1, C2_amplifier.SchDoc2, C2_amplifier.SchDoc3, C2_amplifier.SchDoc4, C3_amplifier.SchDoc1, C3_amplifier.SchDoc2, C3_amplifier.SchDoc3, C3_amplifier.SchDoc4, C5_amplifier.SchDoc1, C5_amplifier.SchDoc2, C5_amplifier.SchDoc3, C5_amplifier.SchDoc4, C6_amplifier.SchDoc1, C6_amplifier.SchDoc2, C6_amplifier.SchDoc3, C6_amplifier.SchDoc4 | CAP CER 1uF 50V X7R SM0603 | ECE-CAPC1608-0603SM | 20.574, 50.038, 79.629, 109.093, 18.034, 47.498, 77.089, 106.553, 34.544, 64.008, 93.599, 123.063, 32.004, 61.468, 91.059, 120.523 | -12.827 | 270
C1_amplifier.SchDoc1, C1_amplifier.SchDoc2, C1_amplifier.SchDoc3, C1_amplifier.SchDoc4, C4_amplifier.SchDoc1, C4_amplifier.SchDoc2, C4_amplifier.SchDoc3, C4_amplifier.SchDoc4 | CAP CER 100pF 50V NPO SM0603 | ECE-CAPC1608-0603SM | 18.923, 48.387, 77.978, 107.442, 35.687, 65.151, 94.742, 124.206 | -33.655, -33.655, -33.655, -33.655, -34.798, -34.798, -34.798, -34.798 | 270